## BOM_Board1_PCB1_2026-10-16
No. | Quantity | Comment | Designator | Footprint | Value | Manufacturer Part | Manufacturer | Supplier Part | Supplier
1 | 1 | BS-CR2032-8 | BAT1 | BAT-SMD_BS-CR2032-8 |  | BS-CR2032-8 | LX(连欣科技) | C7498149 | LCSC
2 | 1 | 10μF | C1 | C0603 | 10μF
3 | 1 | whiteLEDSMD | LE1 | LED-SMD_2P-L1.7-W1.25-L |  | whiteLEDSMD | KENTO | C34499 | LCSC
4 | 1 | HS96L01W4S03 | OLED1 | OLED-TH_HS96L01W4S03 |  | HS96L01W4S03 | HS(汉昇) | C5139758 | LCSC
5 | 2 | 5.1K | R1,R2 | R0603 | 5.1K
6 | 1 | 330 | R3 | R0603 | 330
7 | 1 | MST-12D18G4 SPDT Slide Switch | SW1 | SW-SMD_MST-12D18G4-SPDT-SLIDE-SWITCH |  | MST-12D18G4 SPDT Slide Switch | SHOU HAN(首韩) | C49023767 | LCSC
8 | 1 | TS-1088-AR02016 | SW2 | SW-SMD_L3.9-W3.0-P4.45 |  | TS-1088-AR02016 | XUNPU(讯普) | C720477 | LCSC
9 | 1 | 13.56MHz | U1 | XQFN-8_L1.6-W1.6-P0.50-BR | 13.56MHz | NT3H1101W0FHKH | NXP(恩智浦) | C73156 | LCSC
10 | 1 | ESP32-C3-MINI-1-N4 | U2 | WIFIM-SMD_ESP32-C3-MINI-1 |  | ESP32-C3-MINI-1-N4 | ESPRESSIF(乐鑫) | C2838502 | LCSC
11 | 1 | NFCANTENNAROUNDDD | U3 | NFC ANTENNA V3
12 | 1 | TYPE-C 16PIN 2MD(073) | USB1 | USB-C-SMD_TYPE-C-16PIN-2MD-073 |  | TYPE-C 16PIN 2MD(073) | SHOU HAN(首韩) | C2765186 | LCSC